## AFR Corrections
Map Watch Copy |  |  | N1 | N2 | N3 | N4 | N5 | N6 | N7 | N8 | N9 | N10 | N11 | N12 | N13 | N14 | N15 | N16 | N17 | N18 | N19 | N20
in/hg psi |  | AFR | 400 | 800 | 1200 | 1600 | 2000 | 2400 | 2800 | 3200 | 3600 | 4000 | 4400 | 4800 | 5200 | 5600 | 6000 | 6400 | 6800 | 7200 | 7600 | 8000
P1 | -27 | 13
P2 | -24.1 | 13
P3 | -21.2 | 13
P4 | -18.3 | 13.5
P5 | -15.4 | 14.2
P6 | -12.5 | 14.7
P7 | -9.6 | 14.7
P8 | -6.75 | 14.3
P9 | -3.85 | 14
P10 | 0 | 13
P11 | 0.95 | 12 | N7: 12.3; N8: 12.3; N9: 12.5; N10: 12.7; N11: 10.9; N12: 12; N13: 10.9; N14: 13.8 | Paste Datalogit AFR's here.
P12 | 2.37 | 11.9 | N7: 11.9; N8: 12.1; N9: 12.5; N10: 11.8; N11: 11; N12: 11.7; N13: 11.9; N14: 12.9 | ( I usually just work with boost rows P11-P20)
P13 | 3.8 | 11.8 | N7: 11.9; N8: 12.2; N9: 12.2; N10: 10.9; N11: 10.9; N12: 11.7; N13: 13.2; N14: 11.3
P14 | 6 | 11.7 | N8: 12.4; N9: 12.5; N10: 10.4; N11: 10.5; N12: 10.4; N13: 12.1; N14: 11.4; N16: 10.3; N17: 10.4
P15 | 8 | 11.6 | N9: 11.9; N10: 10.3; N11: 10.5; N12: 10.4; N13: 10.9; N14: 12
P16 | 10 | 11.5 | N9: 11.6; N10: 10.7; N11: 10.6; N12: 10.5; N13: 10.8; N14: 11.4
P17 | 12 | 11.3 | N9: 10.7; N10: 10.6; N11: 11; N12: 10.8; N13: 10.6; N14: 10.9; N15: 10.3; N20: 10.9
P18 | 14 | 11.1 | N10: 11; N11: 10.7; N12: 10.6; N13: 10.4; N14: 10.5; N15: 10.4; N16: 10.6; N17: 10.4
P19 | 16 | 10.9 | N13: 10.4; N14: 10.4; N15: 10.4; N16: 10.4; N17: 10.5; N18: 10.8; N19: 11; N20: 10.9
P20 | 18 | 10.7
notes:
Variable Econ Mazda AFR Chuck's |  |  | N1 | N2 | N3 | N4 | N5 | N6 | N7 | N8 | N9 | N10 | N11 | N12 | N13 | N14 | N15 | N16 | N17 | N18 | N19 | N20
in/hg psi |  | AFR | 400 | 800 | 1200 | 1600 | 2000 | 2400 | 2800 | 3200 | 3600 | 4000 | 4400 | 4800 | 5200 | 5600 | 6000 | 6400 | 6800 | 7200 | 7600 | 8000
P1 | -27 | 13 | 12.1 | 12.1 | 12.7 | 13.6679 | 13.6679 | 13.6679 | 13.6679 | 13.6679 | 13.4658 | 13.138 | 13.138 | 13.138 | 13.138 | 13.138 | 13.138 | 13.138 | 13.138 | 13.138 | 13.138 | 13.138
P2 | -24.1 | 13 | 12.1 | 12.1 | 12.7 | 13.6679 | 13.6679 | 13.6679 | 13.6679 | 13.6679 | 13.4658 | 13.138 | 13.138 | 13.138 | 13.138 | 13.138 | 13.138 | 13.138 | 13.138 | 13.138 | 13.138 | 13.138
P3 | -21.2 | 13 | 12.1 | 12.1 | 12.7 | 13.6679 | 13.6679 | 13.6679 | 13.6679 | 13.6679 | 13.4658 | 13.138 | 13.138 | 13.138 | 13.138 | 13.138 | 13.138 | 13.138 | 13.138 | 13.138 | 13.138 | 13.138
P4 | -18.3 | 13.5 | 12.1 | 12.1 | 12.7 | 13.6679 | 13.6679 | 13.6679 | 13.6679 | 13.6679 | 13.4658 | 13.138 | 13.138 | 13.138 | 13.138 | 13.138 | 13.138 | 13.138 | 13.138 | 13.138 | 13.138 | 13.138
P5 | -15.4 | 14.2 | 12.1 | 12.1 | 12.7 | 13.6679 | 14 | 14.2843 | 14.2843 | 14.2843 | 14 | 13.4658 | 13.138 | 13.138 | 13.138 | 13.138 | 13.138 | 13.138 | 13.138 | 13.138 | 13.138 | 13.138
P6 | -12.5 | 14.7 | 12.2334 | 12.5 | 13.4658 | 13.6679 | 14 | 14.2843 | 15.3 | 15.3 | 14 | 13.4658 | 13.0907 | 13.0907 | 13.0907 | 13.0907 | 13.0907 | 13.0907 | 13.0907 | 13.0907 | 13.0907 | 13.0907
P7 | -9.6 | 14.7 | 12.5172 | 12.9 | 13.4658 | 13.6679 | 14 | 14.2843 | 15.3 | 15.3 | 14 | 13.4658 | 13.0439 | 13.0439 | 13.0439 | 13.0439 | 13.0439 | 13.0439 | 13.0439 | 13.0439 | 13.0439 | 13.0439 | Targets (You may change as you see fit.)
P8 | -6.75 | 14.3 | 12.8 | 12.9511 | 13.4658 | 13.6679 | 14 | 14.2843 | 14.2843 | 14.2843 | 14 | 13.4658 | 12.9511 | 12.9511 | 12.9511 | 12.9511 | 12.9511 | 12.9511 | 12.9511 | 12.9511 | 12.9511 | 12.9511
P9 | -3.85 | 14 | 13.6 | 13.6 | 13.4658 | 13.6679 | 14 | 14 | 14 | 14 | 14 | 13.4658 | 12.9511 | 12.9511 | 12.9511 | 12.9511 | 12.9511 | 12.9511 | 12.9511 | 12.9511 | 12.9511 | 12.9511
P10 | 0 | 13 | 13.6 | 13.6 | 13.4658 | 13.6679 | 13.6679 | 13.6679 | 13.6679 | 13.6679 | 13.6679 | 13.6679 | 13 | 13 | 13 | 13 | 13 | 13 | 13 | 13 | 13 | 13
P11 | 0.95 | 12 | 13.6 | 13.6 | 13.3 | 12.9 | 12.8 | 12.8144 | 12.8144 | 12.8144 | 12.7249 | 12.7249 | 12.7249 | 12.7249 | 12.7249 | 12.7249 | 12.7249 | 12.7249 | 12.7249 | 12.7249 | 12.7249 | 12.7249
P12 | 2.37 | 11.9 | 13.6 | 13.6 | 13.3 | 12.9 | 12.8144 | 12.8144 | 12.8144 | 12.8144 | 12.6916 | 12.4743 | 12.4743 | 12.4743 | 12.4743 | 12.4743 | 12.4743 | 12.4743 | 12.4743 | 12.4743 | 12.4743 | 12.4743
P13 | 3.8 | 11.8 | 13.6 | 13.6 | 13.3 | 12.9 | 12.8144 | 12.8144 | 12.8144 | 12.6916 | 12.5 | 12.3 | 12.3 | 12.3 | 12.3 | 12.3 | 12.3 | 12.3 | 12.3 | 12.3 | 12.3 | 12.3
P14 | 6 | 11.7 | 13.6 | 13.6 | 13.3 | 12.9 | 12.7249 | 12.6476 | 12.6476 | 12.6476 | 12.3 | 12.1518 | 12.1 | 12.1 | 12.1 | 12.1 | 12.1 | 12.1 | 12.1 | 12.1 | 12.1 | 12.1
P15 | 8 | 11.6 | 13.6 | 13.6 | 13.3 | 12.9 | 12.7249 | 12.6476 | 12.5172 | 12.3 | 12 | 11.9 | 11.9 | 11.9 | 11.9 | 11.9 | 11.9 | 11.9 | 11.9 | 11.9 | 11.9 | 11.9
P16 | 10 | 11.5 | 13.6 | 13.6 | 13.3 | 12.9 | 12.7249 | 12.6476 | 12.3057 | 12.1 | 11.8745 | 11.7 | 11.7 | 11.7 | 11.7 | 11.7 | 11.7 | 11.7 | 11.7 | 11.7 | 11.7 | 11.7
P17 | 12 | 11.3 | 13.6 | 13.6 | 13.3 | 12.9 | 12.7 | 12.6476 | 12.1 | 11.8745 | 11.7 | 11.5 | 11.5 | 11.5 | 11.5 | 11.5 | 11.5 | 11.5 | 11.5 | 11.5 | 11.5 | 11.5
P18 | 14 | 11.1 | 13.6 | 13.6 | 13.3 | 12.9 | 12.7 | 12.6 | 12.1 | 11.8745 | 11.5 | 11.2 | 11.2 | 11.2 | 11.2 | 11.2 | 11.2 | 11.2 | 11.2 | 11.2 | 11.2 | 11.2
P19 | 16 | 10.9 | 13.6 | 13.6 | 13.3 | 12.9 | 12.7 | 12.6 | 12.1 | 11.3033 | 10.9 | 10.9 | 10.9 | 10.9 | 10.9 | 10.9 | 10.9 | 10.9 | 10.9 | 10.9 | 10.9 | 10.9
P20 | 18 | 10.7 | 13.6 | 13.6 | 13.3 | 12.9 | 12.7 | 12.6 | 12.1 | 11.3033 | 10.8408 | 10.6 | 10.6 | 10.6 | 10.6 | 10.6 | 10.6 | 10.6 | 10.6 | 10.6 | 10.6 | 10.6
Inj Map Correction |  |  | N1 | N2 | N3 | N4 | N5 | N6 | N7 | N8 | N9 | N10 | N11 | N12 | N13 | N14 | N15 | N16 | N17 | N18 | N19 | N20
in/hg psi |  | AFR | 400 | 800 | 1200 | 1600 | 2000 | 2400 | 2800 | 3200 | 3600 | 4000 | 4400 | 4800 | 5200 | 5600 | 6000 | 6400 | 6800 | 7200 | 7600 | 8000
P1 | -27 | 13 | bar: N1 to N20
P2 | -24.1 | 13 | bar: N1 to N20
P3 | -21.2 | 13 | bar: N1 to N20
P4 | -18.3 | 13.5 | bar: N1 to N20
P5 | -15.4 | 14.2 | bar: N1 to N20
P6 | -12.5 | 14.7 | bar: N1 to N20
P7 | -9.6 | 14.7 | [20 empty] | Automatic corrections. | bar: N1 to N20
P8 | -6.75 | 14.3 | [20 empty] | 1. Copy to FC Edit Inj Map, | bar: N1 to N20
P9 | -3.85 | 14 | [20 empty] | 2. ReCalc Base Map | bar: N1 to N20
P10 | 0 | 13 | [20 empty] | 3.Copy new Base Map to the Base Graph folder below to check for anomalies | bar: N1 to N20
P11 | 0.95 | 12 | 1 | 1 | 1 | 1 | 1 | 1 | 0.95986 | 0.95986 | 0.98233 | 0.99804 | 0.85659 | 0.94303 | 0.85659 | 1.0845 | 1 | 1 | 1 | 1 | 1 | 1
P12 | 2.37 | 11.9 | 1 | 1 | 1 | 1 | 1 | 1 | 0.92864 | 0.94425 | 0.9849 | 0.94594 | 0.88181 | 0.93793 | 0.95396 | 1.0341 | 1 | 1 | 1 | 1 | 1 | 1
P13 | 3.8 | 11.8 | 1 | 1 | 1 | 1 | 1 | 1 | 0.92864 | 0.96126 | 0.976 | 0.88618 | 0.88618 | 0.95122 | 1.0732 | 0.9187 | 1 | 1 | 1 | 1 | 1 | 1
P14 | 6 | 11.7 | 1 | 1 | 1 | 1 | 1 | 1 | 1 | 0.98043 | 1.0163 | 0.85584 | 0.86777 | 0.8595 | 1 | 0.94215 | 1 | 0.85124 | 0.8595 | 1 | 1 | 1
P15 | 8 | 11.6 | 1 | 1 | 1 | 1 | 1 | 1 | 1 | 1 | 0.99167 | 0.86555 | 0.88235 | 0.87395 | 0.91597 | 1.0084 | 1 | 1 | 1 | 1 | 1 | 1
P16 | 10 | 11.5 | 1 | 1 | 1 | 1 | 1 | 1 | 1 | 1 | 0.97688 | 0.91453 | 0.90598 | 0.89744 | 0.92308 | 0.97436 | 1 | 1 | 1 | 1 | 1 | 1
P17 | 12 | 11.3 | 1 | 1 | 1 | 1 | 1 | 1 | 1 | 1 | 0.91453 | 0.92174 | 0.95652 | 0.93913 | 0.92174 | 0.94783 | 0.89565 | 1 | 1 | 1 | 1 | 0.94783
P18 | 14 | 11.1 | 1 | 1 | 1 | 1 | 1 | 1 | 1 | 1 | 1 | 0.98214 | 0.95536 | 0.94643 | 0.92857 | 0.9375 | 0.92857 | 0.94643 | 0.92857 | 1 | 1 | 1
P19 | 16 | 10.9 | 1 | 1 | 1 | 1 | 1 | 1 | 1 | 1 | 1 | 1 | 1 | 1 | 0.95413 | 0.95413 | 0.95413 | 0.95413 | 0.9633 | 0.99083 | 1.0092 | 1
P20 | 18 | 10.7 | bar: N1 to N20
Note on D2: Paste your Map Watch from the Aux AN1 Wide Band on the grid below.
Note on D49: This becomes the correction AFR that you will copy and paste into the FC Edit Inj Map.

## Base Graph
Updated Base Map |  |  | N1 | N2 | N3 | N4 | N5 | N6 | N7 | N8 | N9 | N10 | N11 | N12 | N13 | N14 | N15 | N16 | N17 | N18 | N19 | N20
in/hg psi |  | AFR | 400 | 800 | 1200 | 1600 | 2000 | 2400 | 2800 | 3200 | 3600 | 4000 | 4400 | 4800 | 5200 | 5600 | 6000 | 6400 | 6800 | 7200 | 7600 | 8000
P1 | -27 | 13 | 0.388 | 0.388 | 0.388 | 0.388 | 0.4 | 0.444 | 0.476 | 0.548 | 0.552 | 0.568 | 0.572 | 0.6 | 0.648 | 0.624 | 0.624 | 0.612 | 0.576 | 0.516 | 0.452 | 0.38
P2 | -24.1 | 13 | 0.788 | 0.788 | 0.788 | 1.092 | 1.084 | 1.168 | 1.176 | 1.18 | 1.184 | 1.22 | 1.236 | 1.296 | 1.404 | 1.352 | 1.352 | 1.184 | 1.16 | 1.144 | 1.008 | 0.764 | Paste Base Map here.
P3 | -21.2 | 13 | 1.732 | 1.732 | 1.732 | 1.804 | 1.124 | 1.316 | 1.4 | 1.5 | 1.648 | 1.724 | 1.748 | 1.808 | 2.008 | 1.976 | 1.908 | 1.956 | 1.788 | 1.508 | 1.328 | 1.104
P4 | -18.3 | 13.5 | 1.732 | 1.732 | 1.732 | 1.86 | 1.712 | 1.844 | 1.872 | 1.884 | 1.976 | 2.072 | 2.164 | 2.256 | 2.372 | 2.428 | 2.332 | 2.232 | 2.192 | 1.96 | 1.796 | 1.6
P5 | -15.4 | 14.2 | 2.284 | 2.284 | 2.284 | 2.472 | 2.256 | 2.408 | 2.584 | 2.448 | 2.7 | 2.972 | 3.048 | 3.22 | 3.4 | 3.376 | 3.372 | 3.268 | 3.1 | 2.924 | 2.792 | 2.448
P6 | -12.5 | 14.7 | 2.284 | 2.284 | 2.284 | 2.672 | 2.856 | 2.744 | 2.952 | 2.88 | 2.688 | 2.708 | 2.648 | 3.532 | 3.96 | 3.932 | 3.928 | 3.756 | 3.644 | 3.524 | 3.32 | 3.148
P7 | -9.6 | 14.7 | 3.124 | 3.324 | 3.36 | 3.668 | 3.4 | 3.732 | 4.032 | 3.576 | 3.076 | 3.172 | 3.228 | 4.288 | 4.82 | 4.908 | 4.908 | 4.712 | 4.64 | 4.568 | 4.276 | 4.096
P8 | -6.75 | 14.3 | 3.436 | 3.448 | 3.532 | 4.432 | 4.332 | 4.212 | 4.44 | 4.424 | 3.936 | 3.696 | 3.576 | 5.488 | 5.572 | 5.82 | 5.868 | 5.776 | 5.548 | 5.44 | 5.052 | 4.836
P9 | -3.85 | 14 | 4.228 | 4.26 | 4.292 | 4.328 | 4.736 | 5.124 | 5.22 | 5.216 | 5.672 | 5.184 | 5.728 | 6.04 | 6.408 | 6.888 | 7.076 | 7.14 | 7.064 | 6.72 | 6.348 | 6.072
P10 | 0 | 13 | 5.53 | 5.35 | 5.35 | 5.53 | 6.05 | 6.4 | 6.58 | 7 | 7 | 7.19 | 7.4 | 7.85 | 8.16 | 8.55 | 8.68 | 8.51 | 8.42 | 8.42 | 8.25 | 7.68
P11 | 0.95 | 12 | 6.54 | 6.49 | 6.6 | 6.97 | 7.15 | 7.5 | 7.72 | 7.94 | 8.16 | 8.38 | 8.55 | 9.04 | 9.4 | 9.96 | 10.31 | 10.35 | 10.04 | 9.82 | 9.3 | 8.9
P12 | 2.37 | 11.9 | 7.76 | 7.8 | 7.94 | 8.16 | 8.38 | 8.33 | 8.55 | 8.82 | 8.95 | 9.3 | 9.128 | 9.824 | 10.36 | 10.79 | 11.18 | 11.384 | 11.148 | 10.808 | 10.184 | 9.448
P13 | 3.8 | 11.8 | 9.452 | 9.548 | 9.64 | 9.82 | 9.932 | 9.74 | 9.78 | 9.74 | 9.87 | 9.952 | 10.236 | 11.152 | 11.93 | 12.68 | 12.796 | 12.764 | 12.712 | 12.46 | 11.812 | 10.984
P14 | 6 | 11.7 | 10.088 | 10.252 | 10.296 | 10.444 | 10.524 | 10.924 | 10.976 | 10.908 | 11.476 | 11.456 | 11.804 | 12.41 | 13.38 | 13.668 | 14.2 | 14.04 | 13.86 | 13.6 | 13.25 | 12.11
P15 | 8 | 11.6 | 10.836 | 11.048 | 11.088 | 11.308 | 11.488 | 11.608 | 11.924 | 12.16 | 12.32 | 12.24 | 12.84 | 13.26 | 14.208 | 15 | 15.61 | 15.8 | 15.57 | 14.91 | 14.04 | 13.03
P16 | 10 | 11.5 | 11.464 | 11.728 | 11.764 | 12.064 | 12.348 | 12.532 | 13.07 | 13.51 | 13.73 | 13.856 | 13.744 | 14.26 | 14.728 | 15.744 | 16.32 | 16.6 | 16.312 | 15.352 | 14.452 | 13.596
P17 | 12 | 11.3 | 12.11 | 12.28 | 12.46 | 12.63 | 12.85 | 13.33 | 14.3 | 14.82 | 15.044 | 15.204 | 15.792 | 16.256 | 16.052 | 16.6 | 17.11 | 17.81 | 17.28 | 17.12 | 16.192 | 14.588
P18 | 14 | 11.1 | 12.912 | 13.172 | 13.268 | 13.372 | 14.012 | 15.076 | 16.4 | 17 | 17 | 17.37 | 17.572 | 17.624 | 17.724 | 18.728 | 19.108 | 19.296 | 18.908 | 19.028 | 18.244 | 17.24
P19 | 16 | 10.9 | 14.076 | 14.516 | 14.464 | 14.576 | 15.54 | 17.488 | 18.51 | 19.572 | 19.612 | 20.276 | 21.008 | 20.244 | 19.832 | 20.79 | 21.496 | 22.19 | 22.72 | 22.668 | 22.056 | 21.112
P20 | 18 | 10.7 | 17.028 | 17.5 | 17.5 | 17.508 | 18.988 | 21.32 | 23.196 | 23.916 | 24.296 | 24.78 | 26.348 | 26.72 | 27.824 | 29.468 | 29.696 | 29.144 | 29.072 | 27.664 | 26.976 | 26.096
1. Check fuel lines that they don't cross and are relatively smooth.
2. Click on the line twice and drag the larger square up or down to adjust the cell.
3. After all corrections are made copy Base Map back to FC Edit and save as new map.